## RTL
| 14 | 13 | 12 | 11 | 10 | 9,8 | 7 | 6 | 5,4 | 3,2 | 1,0
Code | MAR | MBRout | MBRin | RAM WE | RF WE | ALU | PC | IR | ABUS | BBUS | RBUS
00 or 0 | hold | hold | hold | no write | No | IR[12:9] | Hold | Hold | RFa | RFb | MBR
1 | [8 empty] | 0x01
10 | [5 empty] | Sub |  |  |  | IR[BR] | IR[IMM]
11 or 1 | load | load | load | write | Write | Add | Load | Load | PC | PC | ALU
FETCH1 | 1 | 0 | 0 | 0 | 0 | 11 | 1 | 0 | 01 | 11 | 11 | localparam FETCH1_CW = 15'b100001110011111;
FETCH2 | 0 | 0 | 1 | 0 | 0 | 00 | 0 | 0 | 00 | 00 | 00 | localparam FETCH2_CW = 15'b001000000000000;
FETCH3 | 0 | 0 | 0 | 0 | 0 | 00 | 0 | 1 | 00 | 00 | 00 | localparam FETCH3_CW = 15'b000000001000000;
ALU_OP | 0 | 0 | 0 | 0 | 1 | 00 | 0 | 0 | 00 | 00 | 11 | localparam ALU_OP_CW = 15'b000010000000011;
LOAD_IMM | 0 | 0 | 0 | 0 | 1 | 00 | 0 | 0 | 00 | 00 | 10 | localparam LOAD_IMM_CW = 15'b000010000000010;
BEQ1 | 0 | 0 | 0 | 0 | 0 | 10 | 0 | 0 | 00 | 00 | 00 | localparam BEQ1_CW = 15'b000001000000000;
BEQ2 | 0 | 0 | 0 | 0 | 0 | 11 | 1 | 0 | 11 | 10 | 11 | localparam BEQ2_CW = 15'b000001110111011;
LOAD1 | 1 | 0 | 0 | 0 | 0 | 00 | 0 | 0 | 00 | 00 | 00 | localparam LOAD1_CW = 15'b100000000000000;
LOAD2 | 0 | 0 | 1 | 0 | 0 | 00 | 0 | 0 | 00 | 00 | 00 | localparam LOAD2_CW = 15'b001000000000000;
LOAD3 | 0 | 0 | 0 | 0 | 1 | 00 | 0 | 0 | 00 | 00 | 00 | localparam LOAD3_CW = 15'b000010000000000;
STORE1 | 1 | 1 | 0 | 0 | 0 | 00 | 0 | 0 | 00 | 00 | 00 | localparam STORE1_CW = 15'b110000000000000;
STORE2 | 0 | 0 | 0 | 1 | 0 | 00 | 0 | 0 | 00 | 00 | 00 | localparam STORE2_CW = 15'b000100000000000;

## dataPath_tb
| 15 | 14 | 13 | 12 | 11 | 10 | 9 | 8 | 7 | 6 | 5 | 4 | 3 | 2 | 1 | 0
R-type | b001 |  |  | Func |  |  |  | SRC1 |  |  | SRC2 |  |  | DST
[17 empty] | R[DST] <- R[SRC] op R[SRC] | 4'b0000: Rbus = Abus + Bbus;
4'b0001: Rbus = Abus - Bbus;
Load Immediate | b000 |  |  |  |  | Immediate | [7 empty] | DST |  |  |  | default: Rbus = 16'h0000;
R[DST] <- Immediate
BEQ/BNE | b100/b101 |  |  | Offset - MS |  |  |  | SRC1 |  |  | SRC2 |  |  | Offset - LS
if (SRC1 == SRC2) PC <- PC + offset
if (SRC1 != SRC2) PC <- PC + offset
Store | b011 |  |  | Don’t care |  |  |  | SRC |  |  | ADDR |  |  | Don’t Care |  |  |  | 4'b0010: Rbus = Abus << 1;
[17 empty] | M[ADDR] <- R[SRC] | 4'b0011: Rbus = Abus >> 1;
4'b0100: Rbus = Abus & Bbus;
Load | b010 |  |  | Don't care | [6 empty] | ADDR |  |  | DST |  |  |  | 4'b0101: Rbus = Abus ¦ Bbus;
[17 empty] | R[DST] <- M[ADDR] | 4'b0110: Rbus = Abus ^ Bbus;
4'b0111: Rbus = ~Abus;
[8 empty] | A Bus |  |  | B Bus |  |  | R Bus
Lab #10
| 0 | 0 | 0 | 0 | 0 | 0 | 0 | 0 | 0 | 0 | 0 | 0 | 1 | 0 | 0 | 0 | LDI #0x01, R0 | 0000 0000 0000 1000 | 0000 0000 0000 1000 | 0x0008
| 1 | 0 | 1 | 1 | 1 | 1 | 1 | 1 | 0 | 1 | 1 | 0 | 1 | 1 | 1 | 0 | BNE R5, R5, -2 | 1011 1111 0110 1110 | 1011 1111 0110 1110 | 0xBF6E
| 0 | 0 | 1 | 0 | 0 | 0 | 0 | 0 | 0 | 0 | 0 | 0 | 1 | 0 | 0 | 1 | ADD R0, R1, R1 | 0010 0000 0000 1001 | 0010 0000 0000 1001 | 0x2009
| 1 | 0 | 0 | 1 | 1 | 1 | 1 | 0 | 0 | 0 | 0 | 0 | 1 | 1 | 1 | 0 | BEQ R0, R1, -2 | 1001 1110 0000 1110 | 1001 1110 0000 1110 | 0x9E0E
| 1 | 0 | 1 | 1 | 1 | 1 | 1 | 0 | 0 | 0 | 0 | 0 | 1 | 1 | 0 | 1 | BNE R0, R1, -3 | 1011 1110 0000 1101 | 1011 1110 0000 1101 | 0xBE0D
Lab #11
| 0 | 0 | 0 | 0 | 0 | 0 | 0 | 0 | 1 | 0 | 0 | 0 | 1 | 0 | 0 | 0 | LDI #0x11, R0 | LDI #0x11, R0 | 0000 0000 1000 1000 | 0088
| 0 | 0 | 0 | 0 | 0 | 0 | 0 | 1 | 0 | 0 | 0 | 1 | 0 | 0 | 1 | 0 | LDI #0x22, R2 | LDI #0x22, R2 | 0000 0001 0001 0010 | 0112
| 0 | 0 | 1 | 0 | 0 | 0 | 0 | 0 | 0 | 0 | 0 | 0 | 1 | 0 | 0 | 1 | ADD R0, R1, R1 | ADD R0, R1, R1 | 0010 0000 0000 1001 | 2009
| 0 | 1 | 1 | 0 | 0 | 0 | 0 | 0 | 0 | 1 | 0 | 1 | 0 | 0 | 0 | 0 | ST R1, [R2] | ST R1, [R2] | 0110 0000 0101 0000 | 6050
| 1 | 0 | 0 | 0 | 0 | 0 | 0 | 0 | 0 | 1 | 0 | 1 | 0 | 0 | 1 | 0 | BEQ R1, R2, +2 | BEQ R1, R2, +2 | 1000 0000 0101 0010 | 8052
| 0 | 1 | 0 | 0 | 0 | 0 | 0 | 0 | 0 | 0 | 0 | 1 | 0 | 0 | 1 | 1 | LD R3, [R2] | LD R3, [R2] | 0100 0000 0001 0011 | 4013
| 1 | 0 | 1 | 1 | 1 | 1 | 1 | 0 | 0 | 1 | 0 | 1 | 0 | 0 | 1 | 1 | BNE R1, R2, -5 | BNE R1, R2, -5 | 1011 1110 0101 0011 | BE53
| 1 | 0 | 1 | 1 | 1 | 1 | 1 | 0 | 0 | 0 | 0 | 0 | 0 | 0 | 0 | 0 | BNE R0, R0, -8 | BNE R0, R0, -8 | 1011 1110 0000 0000 | BE00

## computer_tb
| 15 | 14 | 13 | 12 | 11 | 10 | 9 | 8 | 7 | 6 | 5 | 4 | 3 | 2 | 1 | 0
R-type | b001 |  |  | Func |  |  |  | SRC1 |  |  | SRC2 |  |  | DST
[19 empty] | DST <- R[SRC] op R[SRC] | 4'b0000: Rbus = Abus + Bbus;
4'b0001: Rbus = Abus - Bbus;
Load Immediate | b000 |  |  |  |  | Immediate | [7 empty] | DST | [5 empty] | default: Rbus = 16'h0000;
R[DST] <- Immediate
BEQ/BNE | b100/b101 |  |  | Offset - MS |  |  |  | SRC1 |  |  | SRC2 |  |  | Offset - LS
if (SRC1 == SRC2) PC <- PC + offset
if (SRC1 != SRC2) PC <- PC + offset
Store | b011 | [6 empty] | SRC |  |  | ADDR | [8 empty] | 4'b0010: Rbus = Abus << 1;
[19 empty] | M[ADDR] <- R[SRC] | 4'b0011: Rbus = Abus >> 1;
4'b0100: Rbus = Abus & Bbus;
Load | b010 | [9 empty] | ADDR |  |  | DST | [5 empty] | 4'b0101: Rbus = Abus ¦ Bbus;
[19 empty] | R[DST] <- M[ADDR] | 4'b0110: Rbus = Abus ^ Bbus;
4'b0111: Rbus = ~Abus;
| 0 | 0 | 0 | 0 | 0 | 0 | 0 | 0 | 0 | 0 | 0 | 0 | 0 | 0 | 0 | 0 | 0 |  | LDI #0, R0 | 0000 0000 0000 0000 | 0000
| 0 | 0 | 0 | 0 | 0 | 0 | 0 | 0 | 0 | 0 | 0 | 0 | 1 | 0 | 1 | 0 | 1 |  | LDI #0x01, R2 | 0000 0000 0000 1010 | 000A
| 0 | 0 | 0 | 0 | 0 | 0 | 0 | 1 | 0 | 0 | 0 | 0 | 0 | 1 | 1 | 1 | 2 |  | LDI #0x20, R7 | 0000 0001 0000 0111 | 0107
| 0 | 0 | 0 | 0 | 0 | 0 | 0 | 0 | 0 | 0 | 0 | 0 | 1 | 0 | 0 | 1 | 3 |  | LDI #1, R1 | 0000 0000 0000 1001 | 0009
| 0 | 1 | 1 | 0 | 0 | 0 | 0 | 0 | 1 | 0 | 1 | 1 | 1 | 0 | 0 | 0 | 4 | forever | ST R2, M[R7] | 0110 0000 1011 1000 | 60B8
| 0 | 0 | 1 | 0 | 0 | 0 | 0 | 0 | 0 | 1 | 1 | 1 | 1 | 1 | 1 | 1 | 5 |  | ADD R1, R7, R7 | 0010 0000 0111 1111 | 207F
| 0 | 0 | 0 | 0 | 0 | 0 | 1 | 1 | 1 | 0 | 0 | 0 | 1 | 0 | 1 | 1 | 6 |  | LDI 0b01110001, R3 | 0000 0011 1000 1011 | 038B
| 0 | 0 | 1 | 0 | 1 | 0 | 0 | 0 | 1 | 0 | 0 | 1 | 1 | 1 | 0 | 0 | 7 |  | AND R2, R3, R4 | 0010 1000 1001 1100 | 289C
| 0 | 0 | 0 | 0 | 0 | 0 | 0 | 0 | 0 | 0 | 1 | 1 | 1 | 1 | 0 | 1 | 8 |  | LDI #7, R5 | 0000 0000 0011 1101 | 003D
| 0 | 0 | 0 | 0 | 0 | 0 | 0 | 0 | 0 | 0 | 0 | 0 | 0 | 1 | 1 | 0 | 9 |  | LDI #0, R6 | 0000 0000 0000 0110 | 0006
| 0 | 0 | 1 | 0 | 1 | 0 | 0 | 0 | 0 | 1 | 1 | 0 | 0 | 0 | 1 | 1 | 10 | loop | AND R1, R4, R3 | 0010 1000 0110 0011 | 2863
| 0 | 0 | 1 | 0 | 0 | 0 | 0 | 0 | 1 | 1 | 1 | 1 | 0 | 1 | 1 | 0 | 11 |  | ADD R3, R6, R6 | 0010 0000 1111 0110 | 20F6
| 0 | 0 | 1 | 0 | 0 | 1 | 1 | 1 | 0 | 0 | 1 | 0 | 0 | 1 | 0 | 0 | 12 |  | SHR R4, R4 | 0010 0111 0010 0100 | 2724
| 0 | 0 | 1 | 0 | 0 | 0 | 1 | 1 | 0 | 1 | 0 | 0 | 1 | 1 | 0 | 1 | 13 |  | SUB R5, R1, R5 | 0010 0011 0100 1101 | 234D
| 1 | 0 | 1 | 1 | 1 | 1 | 1 | 1 | 0 | 1 | 0 | 0 | 0 | 0 | 1 | 1 | 14 |  | BNE R5, R0, loop (-5) | 1011 1111 0100 0011 | BF43
| 0 | 0 | 1 | 0 | 0 | 1 | 1 | 0 | 1 | 0 | 0 | 1 | 0 | 0 | 1 | 0 | 15 |  | SHR R2, R2 | 0010 0110 1001 0010 | 2692
| 0 | 0 | 1 | 0 | 1 | 0 | 0 | 0 | 0 | 1 | 1 | 1 | 0 | 1 | 1 | 0 | 16 |  | AND R1, R6, R6 | 0010 1000 0111 0110 | 2876
| 1 | 0 | 0 | 1 | 1 | 1 | 0 | 1 | 1 | 0 | 0 | 0 | 0 | 0 | 1 | 0 | 17 |  | BEQ R6, R0, forever (-14) | 1001 1101 1000 0010 | 9D82
| 0 | 0 | 0 | 0 | 0 | 0 | 1 | 0 | 0 | 0 | 0 | 0 | 0 | 0 | 1 | 1 | 18 |  | LDI #0b0100 0000, R3 | 0000 0010 0000 0011 | 0203
| 0 | 0 | 1 | 0 | 0 | 1 | 0 | 0 | 1 | 1 | 0 | 1 | 1 | 0 | 1 | 1 | 19 |  | SHL R3, R3 | 0010 0100 1101 1011 | 24DB
| 0 | 0 | 1 | 0 | 1 | 0 | 1 | 0 | 1 | 1 | 0 | 1 | 0 | 0 | 1 | 0 | 20 |  | OR R3, R2, R2 | 0010 1010 1101 0010 | 2AD2
| 1 | 0 | 0 | 1 | 1 | 0 | 1 | 0 | 0 | 0 | 0 | 0 | 0 | 1 | 1 | 0 | 21 |  | BEQ R0, R0, forever (-18) | 1001 1010 0000 0110 | 9A06
[17 empty] | 1 | LDI #0x11, R0
[17 empty] | 2 | LDI #0x22, R2
[17 empty] | 3 | ADD R0, R1, R1
[17 empty] | 4 | ST R1, [R2]
[17 empty] | 5 | BEQ R1, R2, +2
[17 empty] | 6 | LD R3, [R2]
[17 empty] | 7 | BNE R1, R2, -5
[17 empty] | 8 | BNE R0, R0, -8

## PrintOut
| 15 | 14 | 13 | 12 | 11 | 10 | 9 | 8 | 7 | 6 | 5 | 4 | 3 | 2 | 1 | 0
R-type | b001 |  |  | Func |  |  |  | SRC1 |  |  | SRC2 |  |  | DST |  |  | 4'b0000: Rbus = Abus + Bbus;
4'b0001: Rbus = Abus - Bbus;
4'b0010: Rbus = Abus << 1;
Load Immediate | b000 |  |  |  |  | Immediate | [7 empty] | DST |  |  | 4'b0011: Rbus = Abus >> 1;
4'b0100: Rbus = Abus & Bbus;
4'b0101: Rbus = Abus ¦ Bbus;
BEQ/BNE | b100/b101 |  |  | Offset - MS |  |  |  | SRC1 |  |  | SRC2 |  |  | Offset - LS |  |  | 4'b0110: Rbus = Abus ^ Bbus;
4'b0111: Rbus = ~Abus;
default: Rbus = 16'h0000;
Store | b011 | [6 empty] | SRC |  |  | ADDR
Load | b010 | [9 empty] | ADDR |  |  | DST